## Steinanzahl
Liefermengen

	7,5 x 30	30F			55		7,5 x 40	40F				55		7,5 x 50	50F					55			Gesamtmenge					Qm je Lage	QM		%le Verteilung			Lagen-Anzahl
	Mauer A				27		Mauer A					23		Mauer A					23			7,5cm Lage (30cm, 40cm, 50cm)					0,09	4,95		21,48%			55		0,2304
	Mauer B				10		Mauer B					18		Mauer B					16			15cm Lage (30cm, 40cm, 50cm)					0,18	8,1		35,16%			45		0,2304
	Mauer C				11		Mauer C					9		Mauer C					8			22cm Lage (30cm, 40cm, 50cm)					0,27	9,99		43,36%			37		0,2304
	Beet				3		Beet					2		Beet					1			Gesamtmengen der Mauerseiten					23,04		100%
	Zuschnitt				2		Zuschnitt					0		Zuschnitt					1			*ohne Gewähr
	Nische				2		Fensterb.					3		Nische					6
	15 x 30	30M			45		15 x 40	40M				45		15 x 50	50M					45			Optional bossierte Endsteine für Kantenausbildung
					7,5 x 40	40F Endstein				0	7,5 x 30	30F Endstein			0	7,5 x 15	15F Endstein		2
	Mauer A				23		Mauer A					19		Mauer A					23			Mauer A					0	Mauer A				0	Mauer A			0
	Mauer B				10		Mauer B					13		Mauer B					11			Mauer B					0	Mauer B				0	Mauer B			0
	Mauer C				10		Mauer C					11		Mauer C					11			Mauer C					0	Mauer C				0	Mauer C			0
	Beet				2		Beet					2		Beet					0			Beet					0	Beet				0	Beet			2
	Zuschnitt				0		Zuschnitt					0		Zuschnitt					0			Zuschnitt					0	Zuschnitt				0	Zuschnitt			0
	22,5 x 30	30H			37		22,5 x 40	40H				37		22,5 x 50	50H					37
					15 x 40	40M Endstein				1	15 x 30	30M Endstein			1	15 x 15	15M Endstein		1
					0
	Mauer A				20		Mauer A					15		Mauer A					16			Mauer A					0	Mauer A				0	Mauer A			0
	Mauer B				10		Mauer B					11		Mauer B					8			Mauer B					0	Mauer B				0	Mauer B			0
	Mauer C				5		Mauer C					11		Mauer C					8			Mauer C					0	Mauer C				0	Mauer C			0
	Beet				0		Beet					0		Beet					0			Beet					1	Beet				1	Beet			1
	Zuschnitt				2		Zuschnitt					0		Zuschnitt					1			Zuschnitt					0	Zuschnitt				0	Zuschnitt			0
					S. Bank					4			22,5 x 40	40H Endstein				1	22,5 x 30	30H Endstein			1	22,5 x 15	15H Endstein		1
		ZUNSCHNITT					ZUNSCHNITT					ZUNSCHNITT
		Z20H1		Z10H				Z20H2		Z20H2					Z30H			Z20H3
					Mauer A					0	Mauer A				0	Mauer A			0
					Mauer B					0	Mauer B				0	Mauer B			0
	Mauer A				0		Mauer A					0		Mauer A					0			Mauer C					0	Mauer C				0	Mauer C			0
	Mauer B				0		Mauer B					0		Mauer B					0			Beet					1	Beet				1	Beet			2
	Mauer C				0		Mauer C					0		Mauer C					0
	Beet				2		Beet					0		Beet					1
					2					0					1

		ZUNSCHNITT					ZUNSCHNITT					ZUNSCHNITT
		Z20M1		Z10M				Z20M2		Z20M2					Z30M			Z20M3

	Mauer A				0		Mauer A					0		Mauer A					0
	Mauer B				0		Mauer B					0		Mauer B					0
	Mauer C				0		Mauer C					0		Mauer C					0
	Beet				0		Beet					0		Beet					0
					0					0					0

		ZUNSCHNITT					ZUNSCHNITT					ZUNSCHNITT
		Z20f1		Z10f				Z20f2		Z20f2					Z30f			Z20f3
	Mauer A				0		Mauer A					0		Mauer A					0
	Mauer B				0		Mauer B					0		Mauer B					0
	Mauer C				0		Mauer C					0		Mauer C					0
	Beet				2		Beet					0		Beet					1
					2					0					1

F= Flach 7,5cm
M= Mittel 15cm
H = Hoch 22,5cm
Fensterbänke, Nischen und Bögen müssen ggf. separat berechnet werden. Es hinterliegt kein Automatismus

	RIMINI BAUSTOFFE GMBH

## Mauerseite A
	10	20	30	40	50	60	70	80	90	100	110	120	130	140	150	160	170	180	190	200	210	220	230	240	250	260	270	280	290	300	310	320	330	340	350	360	370	380	390	400	410	420	430	440	450	460	470	480	490	500	510	520
232,5																		40H				40F				30F			30F			50F					50H					40H				40M				30H			232,5
225																						50M					40M				30M			30M																			225
217,5																																														40F							217,5
210										30H			30H			50M					30F			50F					40F				50H					30H			50M					30H			40H				210
202,5																					40M				50M					30M																							202,5
195																50F																									50F												195
187,5	30F			40H				50H					40M				30F			50F					40H				50F					30F			40H				50H					40F				Verzahnung B 25cm			187,5
180	30M																50M					30M							40M				40M													40H							180
172,5													40F																																								172,5
165	50F					30F			40F				50H					50F					40F				30F			40F				50H					30M			40M											165
157,5	40F				50M					30M								40H											50M																	40F							157,5
150	40M																																						50M					30H			30H						150
142,5					30F			40F				30F			30F									Ca 5x50f längs					50H					50M																			142,5
135	30H			50M					50M					50M					30H																				50F														135
127,5																																		50F					30M			50M					30M						127,5
120				50F					30F			30H			40H														30H			50H					50F längs																120
112,5	40H				30H			40M											30F																		30F			50F					50F								112,5
105																			30M			2x40F längs															50F					50H					30M						105
97,5								40F				40F längs		50M								50M					50F					30F			40M				30M														97,5
90	40F				40M				50H										30F								40H				40M																30F						90
82,5	40F													30H			30M			40M				30M											30F			30F			30F			30M			30H						82,5
75	30H			50M																											50M					30M			50M														75
67,5									50F								30F			30H			50F					30F																30F									67,5
60				50F					40H				40M				30M						50H					30F			40F				50H					30H			30H			40H							60
52,5	50H					30M																						40M				30M																					52,5
45													50H					50M																																			45
37,5						40F				30M													30F			50F					30F			50M					30M			40F				40M							37,5
30	40M				50M													50F					30H			40H				40F												40F											30
22,5										50F					30H			50H												50H					30M			30M			40M				40F				40H				22,5
15	50M					40F				50M																																			40M								15
7,5						40F																	30F			40F									50F					50F													7,5
	10	20	30	40	50	60	70	80	90	100	110	120	130	140	150	160	170	180	190	200	210	220	230	240	250	260	270	280	290	300	310	320	330	340	350	360	370	380	390	400	410	420	430	440	450	460	470	480	490	500	510	520

														Strom - 14er Bohrung von oben																Strom - 14er Bohrung von oben

F= Flach 7,5cm
M= Mittel 15cm
H = Hoch 22,5cm

Optional bossierte Endsteine für Kantenausbildung
Inhalte je Paket

	Paketinhalt 7,5cm Höhe										Paketinhalt 15cm Höhe												Paketinhalt 22cm Höhe
	40F Endstein										40M Endstein												40H Endstein
	30F Endstein
	15F Endstein										30M Endstein
	15F Endstein																						30H Endstein
											15M Endstein

											15M Endstein												15H Endstein

																							15H Endstein

*ohne Gewähr
RIMINI BAUSTOFFE GMBH

## Mauerseite B
	10	20	30	40	50	60	70	80	90	100	110	120	130	140	150	160	170	180	190	200	210	220	230	240	250	260	270	280	290	300	310	320	330	340	350	360	370	380	390	400	410	420
247,5																																											247,5
240																																											240
232,5	Verzahnung A 25cm																																										232,5
225																																											225
217,5																																											217,5
210																																											210
202,5																																											202,5
195			50F					40F				50F					40F																30F										195
187,5	30H			40M				50M					30H			40M				30M											50F					50F							187,5
180																															40H				40F				40H				180
172,5				40F				50H								40H				30H															40M								172,5
165	30M			40M									30M																														165
157,5																															50F					30F			40F				157,5
150	50M					30M			BOGEN					40F				50F													50M					50H					Verzahnung C 25cm		150
142,5														50H					40H																								142,5
135	50F					30F																									50F												135
127,5	40H				40F				FENSTER Porta																						40H				30H			30M					127,5
120					40M									40H				50M																									120
112,5																																						30F					112,5
105	40M				40F													50F													30F			40F				30F					105
97,5					40H				40M				30M			30F			40M												50M					50H							97,5
90	40F															30M																											90
82,5	40F								30F			40F							40M												50F												82,5
75	50M					40M				50F					40F																50H					50F							75
67,5										30F			50H					50H																		50M							67,5
60	40H				30M			50M																																			60
52,5																															40F				30F			50F					52,5
45					30H			50H					30H			40H				30H											30H			50F					40F				45
37,5	40M																																	40M				30M			Verzahnung C 25cm		37,5
30																																											30
22,5	Verzahnung B 25cm		40F				40F				30H			50M					40M												50M					40H				30H			22,5
15			50M					30M																																			15
7,5														40F				50F													50F												7,5
	10	20	30	40	50	60	70	80	90	100	110	120	130	140	150	160	170	180	190	200	210	220	230	240	250	260	270	280	290	300	310	320	330	340	350	360	370	380	390	400	410	420

																		Strom - 14er Bohrung von oben													Strom - 14er Bohrung von oben

F= Flach 7,5cm
M= Mittel 15cm
H = Hoch 22,5cm

Optional bossierte Endsteine für Kantenausbildung
Inhalte je Paket

	Paketinhalt 7,5cm Höhe										Paketinhalt 15cm Höhe												Paketinhalt 22cm Höhe
	40F Endstein										40M Endstein												40H Endstein
	30F Endstein
	15F Endstein										30M Endstein
	15F Endstein																						30H Endstein
											15M Endstein

											15M Endstein												15H Endstein

																							15H Endstein

*ohne Gewähr
RIMINI BAUSTOFFE GMBH

																	4,125
																	2,06
																	6,185	1,4	16
																		2,13	12
																		2,65	10

## Mauerseite C
	10	20	30	40	50	60	70	80	90	100	110	120	130	140	150	160	170	180	190	200	210	220	230	240	250	260	270	280	290	300	310	320	330	340	350	360	370	380	390	400	410	420	430	440	440
217,5																																														217,5
210																																														210
202,5																																														202,5
195																																														195
187,5																																														187,5
180																																														180
172,5	Verzahnung B 25cm																																													172,5
165																																														165
157,5																																														157,5
150	40M																																													150
142,5																																														142,5
135	50F					50H																																								135
127,5	50H															30H			40H														40H													127,5
120											50M															30M			40M																	120
112,5						50M																	30F																							112,5
105	50F										40M				40H				30H			30F			40F				40H				50M													105
97,5	30H			40H				30F														30M			40H																					97,5
90								40F				30F																					40M				50M									90
82,5								50H					30M			50F					40F								40F																	82,5
75	40M				30M											50M					30M			50M					30H			40H				50F										75
67,5													30F																							40F										67,5
60	50H					40H				30H			50H					40H				30F			40F											30F										60
52,5																						50H					50M					40M				30M										52,5
45																																														45
37,5	30M			40M				40H				50F					50F										30M			40M				30M			50M									37,5
30												50M					30M			30F			40F																							30
22,5	Verzahnung B 25cm		50H																	50M					40M				40H				50H					50F								22,5
15								50M					40M				30F																					40M				30F				15
7,5																	50F					40F				30F																40F				7,5
	10	20	30	40	50	60	70	80	90	100	110	120	130	140	150	160	170	180	190	200	210	220	230	240	250	260	270	280	290	300	310	320	330	340	350	360	370	380	390	400	410	420	430	440	440

								Strom - 14er Bohrung von oben

F= Flach 7,5cm
M= Mittel 15cm
H = Hoch 22,5cm

Optional bossierte Endsteine für Kantenausbildung
Inhalte je Paket

	Paketinhalt 7,5cm Höhe										Paketinhalt 15cm Höhe												Paketinhalt 22cm Höhe
	40F Endstein										40M Endstein												40H Endstein
	30F Endstein
	15F Endstein										30M Endstein
	15F Endstein																						30H Endstein
											15M Endstein

											15M Endstein												15H Endstein

																							15H Endstein

*ohne Gewähr

RIMINI BAUSTOFFE GMBH

																																									50F

## Beet
	10	20	30	40	50	60	70	80	90	100	110	120	130	140	150	160	170	180	190	200	210	220	230	240	250	260
45																											45
37,5	Anschluss Mauer A		Z20f2		Z20f2		30F			Gehrungsschnitte 45°		30F			Z20H1		Z10H	Gehrungsschnitte 45°		50F					Anschluss Mauer B		37,5
30			Z20H1		Z30H			Z20H3				30M								Z10H	40F						30
22,5																					40M						22,5
15												30M			Z10f	Z20f1											15
7,5			30F			40F									Z20f1		Z10f			Z30f			Z20f3				7,5
	10	20	30	40	50	60	70	80	90	100	110	120	130	140	150	160	170	180	190	200	210	220	230	240	250	260

F= Flach 7,5cm
M= Mittel 15cm
H = Hoch 22,5cm

Optional bossierte Endsteine für Kantenausbildung
Inhalte je Paket

	Paketinhalt 7,5cm Höhe										Paketinhalt 15cm Höhe												Paketinhalt 22cm Höhe
	40F Endstein										40M Endstein												40H Endstein
	30F Endstein
	15F Endstein										30M Endstein
	15F Endstein																						30H Endstein
											15M Endstein

											15M Endstein												15H Endstein

																							15H Endstein

*ohne Gewähr

RIMINI BAUSTOFFE GMBH

## Sitzbank vor Mauerseite A
	10	20	30	40	50	60	70	80	90	100	110	120	130	140	150	160	170	180	190	200	210	220	230	240	250	260	270	280	290	300	310	320	330	340	350	360	370	380	390	400	410	420	430	440	450	460	470	480	490	500	510	520
120																																																					120
112,5																																																					112,5
105																																																					105
97,5																																																					97,5
90																																																					90
82,5																																																					82,5
75																																																					75
67,5																																																					67,5
60																																																					60
52,5																																																					52,5
45																50F längs ca 25cm												50F längs ca 25cm																									45
37,5																																																					37,5
30																																																					30
22,5																50F längs ca 25cm												50F längs ca 25cm																									22,5
15																																																					15
7,5																																																					7,5
	10	20	30	40	50	60	70	80	90	100	110	120	130	140	150	160	170	180	190	200	210	220	230	240	250	260	270	280	290	300	310	320	330	340	350	360	370	380	390	400	410	420	430	440	450	460	470	480	490	500	510	520

F= Flach 7,5cm
M= Mittel 15cm
H = Hoch 22,5cm

Optional bossierte Endsteine für Kantenausbildung
Inhalte je Paket

Paketinhalt 7,5cm Höhe										Paketinhalt 15cm Höhe												Paketinhalt 22cm Höhe
40F Endstein										40M Endstein												40H Endstein
30F Endstein
15F Endstein										30M Endstein
15F Endstein																						30H Endstein
										15M Endstein

										15M Endstein												15H Endstein

																						15H Endstein

*ohne Gewähr

RIMINI BAUSTOFFE GMBH